## 报价
扬州翰德羽翼航空科技有限公司无人机装调检修基地施工装修零星工程报价清单
序号 | 项目名称 | 单位 | 工程量 | 综合单价 | 合价 | 具体施工工艺说明及材料说明
一、 | 拆除部分
1 | 入户地面拆除 | M2 | 3 |  |  | 施工工艺：原地面瓷砖拆除、踢脚线拆除、基层清理，垃圾装袋搬运至一楼且运输至建筑垃圾指定回收点，确保拆除完成后地面基层平整、无残留杂物，满足后续施工条件。
2 | 地板拆除 | M2 | 54.5 |  |  | 施工工艺：原地面木地板拆除、踢脚线拆除、基层清理，垃圾装袋搬运至一楼且运输至建筑垃圾指定回收点，确保拆除完成后地面基层平整、无残留杂物，满足后续施工条件。
3 | 卫生间区域原有瓷砖墙面凿除 | M2 | 10 |  |  | 施工工艺：原卫生间区域墙面瓷砖拆除、基层清理，垃圾装袋搬运至一楼且运输至建筑垃圾指定回收点，确保拆除完成后墙面基层平整、无残留杂物，满足后续施工条件。
4 | 原卫生间蹲坑拆除 | M2 | 4 |  |  | 施工工艺：原卫生间蹲坑地面瓷砖拆除、基层回填材料清理，垃圾装袋搬运至一楼且运输至建筑垃圾指定回收点，确保拆除完成后地面基层平整、无残留杂物，满足后续施工条件。
5 | 原卫生间墙体拆除 | M2 | 15 |  |  | 施工工艺：原卫生间200厚隔墙拆除，垃圾装袋搬运至一楼且运输至建筑垃圾指定回收点，确保无残留杂物，满足后续施工条件。
6 | 原走廊通道墙体拆除 | M2 | 81 |  |  | 施工工艺：原走廊通道300厚隔墙拆除，垃圾装袋搬运至一楼且运输至建筑垃圾指定回收点，确保无残留杂物，满足后续施工条件。
7 | 原墙面石膏板墙体拆除 | M2 | 61 |  |  | 施工工艺：原墙面石膏板100厚隔墙拆除，垃圾装袋搬运至一楼且运输至建筑垃圾指定回收点，确保无残留杂物，满足后续施工条件。
小计
二、 | 墙体隔断及卫生间部分 |  |  |  | 0
1 | 伸缩缝轻钢龙骨石膏板单面隔墙 | M2 | 70.7 |  |  | 施工工艺：隔墙采用75系列轻钢龙骨为骨架，按400mm间距安装竖向龙骨并设置天地龙骨及加固横撑，骨架安装稳固、垂直顺直。基层验收合格后，单面铺贴12mm厚纸面石膏板，采用自攻螺丝固定，对钉眼进行防锈处理，板缝及阴阳角做嵌缝防裂处理，确保墙体平整、牢固、满足后续装饰施工要求。 材料说明：75系列轻钢龙骨、12mm厚纸面石膏板、自攻螺丝、防锈漆。
2 | 卫生间轻钢龙骨石膏板双面隔墙 | M2 | 26.8 |  |  | 施工工艺：隔墙采用75系列轻钢龙骨为骨架，按400mm间距安装竖向龙骨并设置天地龙骨及加固横撑，骨架安装稳固、垂直顺直。基层验收合格后，双面铺贴12mm厚纸面石膏板，采用自攻螺丝固定，对钉眼进行防锈处理，板缝及阴阳角做嵌缝防裂处理，确保墙体平整、牢固、满足后续装饰施工要求。 材料说明：75系列轻钢龙骨、12mm厚纸面石膏板、自攻螺丝、防锈漆。
3 | 轻钢龙骨石膏板双面加隔音棉隔墙（教室、会议室） | M2 | 102 |  |  | 施工工艺：隔墙采用75系列轻钢龙骨为骨架，按400mm间距安装竖向龙骨并设置天地龙骨及加固横撑，骨架安装稳固、垂直顺直。基层验收合格后，双面铺贴12mm厚纸面石膏板，中间填充岩棉，采用自攻螺丝固定，对钉眼进行防锈处理，板缝及阴阳角做嵌缝防裂处理，确保墙体平整、牢固、满足后续装饰施工要求。 材料说明：75系列轻钢龙骨、12mm厚纸面石膏板、自攻螺丝、岩棉、防锈漆。
4 | 轻钢龙骨石膏板下吊隔墙 | M2 | 10.5 |  |  | 施工工艺：隔墙采用75系列轻钢龙骨为骨架，按400mm间距安装竖向龙骨并设置天地龙骨及加固横撑，骨架安装稳固、垂直顺直。基层验收合格后，双面铺贴12mm厚纸面石膏板，采用自攻螺丝固定，对钉眼进行防锈处理，板缝及阴阳角做嵌缝防裂处理，确保墙体平整、牢固、满足后续装饰施工要求。 材料说明：75系列轻钢龙骨、12mm厚纸面石膏板、自攻螺丝、防锈漆。
5 | 接待区玻璃办公隔断 | M2 | 22 |  |  | 施工工艺：施工前进行现场测量放线、基层清理，根据定位线安装固定上下及竖向铝合金型材框架，调直校正并固定牢固。框架验收合格后，安装钢化玻璃板块，调整缝隙均匀、垂直平整，采用压条固定限位。最后对玻璃拼缝、边框收口位置打胶密封，胶缝顺直饱满，整体隔断稳固平整、密封美观，符合竣工验收标准。 材料说明：单层钢化玻璃加型材（含运输、人工上楼、安装）（铝材12厚间隔（根据现场长度情况来定），10厚的钢化玻璃（高度2.4米）。
6 | 接待室玻璃门及五金 | 项 | 1 |  |  | 施工工艺：施工放线定位，固定地弹簧五金基座，安装钢化玻璃门扇，调整门缝、垂直度及开关松紧度，安装配套拉手及限位配件，最后打胶收口，确保门扇开启顺畅、安装牢固、外观平整规范。 材料说明：玻璃门采用10厚钢化安全玻璃（含运输、人工上楼、安装），并且表面做磨砂处理，配套地弹簧、门夹、拉手、固定五金及密封胶等辅料，材料质量合格，满足安全使用及装饰要求。
7 | 卫生间砖砌120墙体施工及材料 | M2 | 29 |  |  | 施工工艺：施工前进行现场放线、基层清理找平，下方小红砖三层砌筑隔水，其余加气块工字砌筑，新旧墙体植筋加固，墙面挂网水泥粉刷，按规范设置墙体拉结筋，采用水泥砂浆错缝砌筑，灰缝饱满、厚薄均匀，严控墙体垂直度与平整度。墙体砌筑至顶部预留沉降间隙，后期斜砌封堵，完工后养护到位，保证墙体结实、不开裂、符合防水砌筑施工 。 材料说明：120厚隔墙采用600*240*120加气块、240*115*53红砖、砌筑水泥砂浆、粉刷砂浆、拉结筋、网格布等材料，材料费含运输上楼，砌筑。
8 | 卫生间蹲坑砌筑及材料 | M2 | 6 |  |  | 施工工艺：基层清理找平后，先进行卫生间地面防水施工并闭水试验合格。根据标高定位砌筑蹲坑基座、挡水坎，采用砂浆分层砌筑、蹲坑内回填轻质材料，预留排污管口，安装固定蹲便器。完成基座养护后进行地面找坡找平，采用专用粘结剂铺贴防滑地砖，保证排水坡度合理、不积水，最后清理缝隙并做填缝收口，整体牢固、防水达标、排水顺畅。 材料说明：本工程卫生间蹲坑砌筑采用240*115*53标准红砖、水泥砂浆、轻质回填材料、防水卷材/防水涂料、蹲便器成品洁具；地面铺贴采用防滑地砖、瓷砖粘结剂、填缝剂。所有材料符合防水、承重及室内装修规范要求，耐腐蚀、防潮防滑。
9 | 卫生间墙面集成墙板 | M2 | 60 |  |  | 施工工艺:施工前清理墙面基层、找平除尘，弹出安装控制线。固定墙面安装龙骨及卡扣底座，按照排版顺序安装集成墙板，拼缝严密、平整顺直，依次安装阴阳角及收口线条。整体校正无误后，对墙板缝隙、收口位置打防霉密封胶封闭，保证墙面牢固平整、防水防潮、美观整洁。 安装高度为2.4米。 材料说明:采用鱼肚白碳晶墙板、配套收口线条、阴阳角、固定卡扣、膨胀螺丝及专用防霉密封胶等材料。材料防水防潮、耐腐蚀、不易变形，适用于卫生间潮湿环境装饰使用。
8 | 墙面乳胶漆（白色） | M2 | 610 |  |  | 施工工艺：对原有墙面进行清理、除尘、铲除起皮空鼓部位，基层修补平整。墙面整体打磨平整后涂刷封闭底漆，批刮细腻腻子并反复打磨找平。最后均匀涂刷两遍内墙乳胶漆，保证墙面色泽均匀、平整光滑、无流挂、无色差，达到竣工验收装饰效果。 材料说明：立邦环保乳胶漆、环保防水腻子、砂纸、封闭底漆及辅助辅料。材料附着力强、耐擦洗、环保无味，满足室内墙面翻新装饰及观感质量要求。
10 | 包水管 | 根 | 2 |  |  | 施工工艺：施工前清理管道周边基层，测量定位后安装轻钢龙骨架设支撑结构，骨架安装牢固顺直。管腔内填充隔音岩棉，封闭完成后封钉固定石膏板，螺丝统一做防锈处理，板缝及阴阳角进行嵌缝防裂处理，整体平整牢固、隔音美观，满足后续饰面施工条件。 材料说明：采用75轻钢龙骨、防火隔音岩棉、12mm厚纸面石膏板、自攻螺丝、防锈漆、嵌缝辅料及密封胶等材料。材料防火隔音、不易变形，满足室内管道封闭装饰及降噪防护要求。
小计
三、 | 地面部分
1 | 800*800抛光砖铺贴（5公分水泥砂浆垫层） | M2 | 320 |  |  | 施工工艺：施工前清理、找平地面基层，提前润湿基层。按图纸标高及排版控制线采用瓷砖粘结剂或干硬性水泥砂浆铺贴面砖，控制好平整度、坡度及砖缝均匀。铺贴完成后及时清理缝隙、擦拭表面，待强度达标后进行勾缝清理，确保地面平整牢固，外观整洁美观。 材料说明：铺贴采用800*800防滑地面瓷砖、瓷砖专用粘结剂、细砂、水泥、勾缝剂等材料，材料强度高、耐磨防滑、防潮耐腐，符合室内地面装修使用及验收规范要求。
2 | 800*800抛光砖铺贴（8公分水泥砂浆垫层） | M2 | 190 |  |  | 施工工艺：施工前清理、找平地面基层，提前润湿基层。按图纸标高及排版控制线采用瓷砖粘结剂或干硬性水泥砂浆铺贴面砖，控制好平整度、坡度及砖缝均匀。铺贴完成后及时清理缝隙、擦拭表面，待强度达标后进行勾缝清理，确保地面平整牢固，外观整洁美观。 材料说明：铺贴采用800*800防滑地面瓷砖、瓷砖专用粘结剂、细砂、水泥、勾缝剂等材料，材料强度高、耐磨防滑、防潮耐腐，符合室内地面装修使用及验收规范要求。
3 | 800*800抛光砖 | M2 | 510 |  |  | 材料说明：采用品牌800*800浅色防滑地面瓷砖，材料需要强度高、耐磨防滑、防潮耐腐，符合室内地面装修使用及验收规范要求。一楼运送至三楼施工区域。
4 | 卫生间墙地面防水 | 项 | 1 |  |  | 施工工艺：基层清理平整、无浮灰油污，管根、阴阳角、地漏位置先用堵漏王圆弧加强处理。整体分多遍均匀涂刷防水涂料，横竖交叉施工，上翻墙面防水高度符合规范。防水层施工完成干燥后，进行24小时闭水试验，无渗漏、无渗水现象为合格，方可进入下道工序施工。 材料说明：东方雨虹厨卫专用防水涂料、堵漏王、玻纤胎布等辅材。材料防水性能、柔韧性、附着力达标，耐潮湿、不易开裂，满足卫生间防水防渗施工规范要求。
小计
四、 | 顶面部分
2 | 顶面乳胶漆（黑色） | M2 | 837 |  |  | 施工工艺：对顶面基层进行清理、修补孔洞及缝隙，铲除浮皮杂物。整体打磨平整后涂刷封闭底漆，批刮两遍腻子并精细打磨找平。顶面无尘清理后，均匀喷涂两遍立邦乳胶漆，施工厚薄均匀、无流挂、无接痕，保证顶面平整光洁、色泽一致。 材料说明：立邦内墙黑色乳胶漆、墙面专用腻子、封闭底漆、砂纸等配套材料。材料环保耐潮、附着力强、遮盖力好，适合顶面长期使用不开裂、不掉粉，满足室内精装饰面标准。
小计
五、 | 电路及水路改造部分
1 | 强电路改造材料 （按建筑面积） | M2 | 500 |  |  | 材料说明：采用国标江扬铜芯电线，配套线管、线盒、弯头、直接、管卡、绝缘胶带、压线端子等辅材，线缆导电性能稳定、绝缘达标，满足室内大功率用电负荷要求。具体电线规格及长度详见施工图纸。
2 | 电路改造施工 | M2 | 500 |  |  | 施工工艺：1.含空调排线，照明排线，开关插座排线、监控网络排线、工位排线，具体排线布局详见施工图纸。
3 | 卫生间水路改造施工 | 项 | 1 |  |  | 施工工艺：根据洁具点位放线定位，规划冷热水管走向，墙面地面开槽规范平整。布设PPR冷热管道，冷热水管分色、分距布设，管道连接热熔焊接饱满牢固，管路固定顺直。施工完成后进行打压试水试验，检查无渗漏、压力稳定，合格后封槽修复基层，满足卫生间正常供水使用要求。 材料说明：本工程卫生间水路改造采用日丰国标PPR冷热给水管、专用管件、阀门、生料带、管卡及密封辅料。管材耐腐蚀、耐高温、密封性好，符合室内给水安装规范，供水安全稳定。
小计
六、 | 其它零星项目
1 | 脚手架 | 项 | 1 |  |  | 提供至少3副以上移动式脚手架，用于满足高空离地作业施工。
2 | 地漏 | 个 | 2 |  |  | 材料说明：采用不锈钢/黄铜防臭地漏，配套地漏芯、过滤网、密封圈等配件。材质防锈耐腐、排水通畅，具备防返味、防蚊虫、防堵塞功能，适配卫生间潮湿环境，符合排水施工标准。
3 | 空调及安装 | 项 | 1 |  |  | 施工工艺：根据机位定位固定室内机、室外机支架，找平校正后固定空调机体。规范铺设冷媒铜管与冷凝水管，做好管路保温包扎，接口连接严密不漏气、不漏水。接通电路控制线，调试设备运行状态，最后对穿墙孔及周边缝隙密封封堵，确保空调运行平稳、制冷正常、排水通畅、安装规范美观。 材料说明：参考品牌空调，小米、格力、奥克斯等（需要提供：3台3P柜机,4台2P柜机，以及2台1.5P挂机）。采用国标3米空调铜管、保温棉、冷凝水管、固定支架、膨胀螺丝、密封胶、扎带等配套材料。管材耐腐蚀、保温隔热性能良好，配件牢固耐用，满足室内空调安全安装及正常运行标准。
4 | 电视 | 项 | 1 |  |  | 施工工艺：根据电视尺寸及墙体结构定位放线，确定支架安装高度及水平位置。打孔安装膨胀固件，固定移动支架底座并调平校正，确保受力牢固。挂装电视机并锁紧固定螺丝，调试伸缩、摆动、俯仰角度，检查无松动晃动。整理收纳线材，清理现场，确保安装安全稳固、外观平整规范。 材料说明：电视为3台65寸、1台75寸品牌电视，电视安装采用专用电视可移动架、支架材质坚固承重，配件稳固可靠，满足电视机安全悬挂及日常调节使用要求。
5 | 教室及卫生间门 | 樘 | 6 |  |  | 施工工艺：施工前对门洞尺寸进行复核、清理基层杂物，校正门洞平整度。将门框就位调平、找直、校正垂直度与缝隙均匀度，采用膨胀螺丝固定牢固。安装碳晶板门扇，调试合页松紧、门缝间隙与开关密封性，依次安装门锁、门吸等五金配件。最后对门框缝隙打胶收口，确保门扇开合顺畅、安装牢固、平整美观。 材料说明：采用环保防潮碳晶板门板、实木门框、专用合页、门锁、门吸、膨胀螺丝、密封胶、固定连接件等配套材料。板材防水防潮、防变形、耐磕碰，五金配件承重耐用，适配室内潮湿环境，满足装饰及使用规范要求。
6 | 高分子踢脚线 | M | 240 |  |  | 施工工艺：清理墙面底部基层，找平除尘，按照标高弹设踢脚线安装水平线。固定墙面卡扣底座，裁切高分子踢脚线板材，依次拼接安装阴阳角及直段线条。调整线条平整顺直、拼缝严密，局部点位加固固定，收口缝隙精细处理，确保整体牢固平整、线条顺直、美观整洁。 材料说明：采用防水耐磨高分子踢脚线、专用卡扣、阴阳角接头、膨胀卡扣、免钉胶等配套材料。材料韧性好、防潮耐撞、不变形、易清洁，适合室内各类墙面收口使用，符合装饰施工质量标准。
7 | 洁具 | 项 | 1 |  |  | 材料说明：本工程卫生间采用4套优等陶瓷蹲便器、2套洗手盆、2套小便器、1套拖把池。配件有有冲水阀、龙头、角阀、软管、下水器。洁具材质致密光滑、釉面耐磨防水、易清洁、抗污耐腐蚀，五金配件防锈耐用、密封性强，符合国标卫生洁具安装使用标准，满足日常洗漱、排污使用功能。
8 | 卫生间隔断 | M2 | 20 |  |  | 施工工艺：现场测量放线定位，清理安装地面基层。固定支撑脚及边框基座，依次安装隔断墙板、门板，校正墙体垂直度与平整度。调试合页、门锁开合松紧度，确保门板开关顺畅、缝隙均匀。固定所有五金配件并加固校正，做好收口细节处理，整体安装牢固、规整美观、防水耐用。 材料说明：卫生间隔断采用高密度防水抗倍特板材、不锈钢五金配件、合页、门锁、支撑脚、压条及固定螺丝等材料。板材防潮防水、耐撞击、易清洁、不变形，五金防锈耐用，适配卫生间潮湿环境，符合装饰施工标准。
9 | 灯具及开关面板 | 项 | 1 |  |  | 数量及材料说明：采用国标家用60wLED灯具不少于73盏、轨道灯不少于5盏，阻燃开关、插座面板及配套底盒不少于3套、固定螺丝等辅材。产品材质阻燃绝缘、抗老化、耐磨损、安全性能稳定，透光均匀、节能耐用，符合国家电气安全规范，满足室内日常照明及用电使用需求。
10 | 玻璃大门 | 套 | 1 |  |  | 施工工艺：现场复核门洞尺寸，定位放线，固定门框及地夹、顶夹五金配件，精准安装钢化玻璃门，调整门缝间隙、垂直度与开合松紧度。确保设备反应灵敏、开关顺畅、安全稳定，整体安装规整牢固、使用功能完好。 材料说明：采用钢化安全玻璃门、不锈钢门框配件、出门开关、专用线材、固定五金及密封辅材。玻璃通透坚固、安全防爆，符合办公及室内安防使用标准。
11 | 遮光卷帘 | M2 | 89 |  |  | 施工工艺：根据窗户尺寸放线定位，确定轨道安装高度与水平位置。打孔固定支架并安装窗帘轨道，确保轨道平整顺直、固定牢固。组装滑轮与挂钩，挂装遮光帘，调整帘体平整度与左右对称度。调试开合顺畅度，整理收口细节，确保整体美观平整、遮光效果良好、推拉轻便无卡顿。 材料说明：本工程采用加厚遮光布艺窗帘、静音轨道、固定支架、膨胀螺丝、滑轮、挂钩及收口辅材。面料遮光性强、环保无味、垂感平整，轨道顺滑耐用、推拉静音，满足室内遮光、隐私防护及装饰使用标准。
12 | 纱窗 | 樘 | 25 |  |  | 施工工艺：清理窗框安装基层，检查窗洞口尺寸与成品纱窗规格匹配情况。将成品纱窗对位嵌入窗框，调整四周缝隙均匀、贴合严密。整体检查无松动、无翘边、密封严实，确保安装牢固、外观平整、使用功能完好。 材料说明：采用工厂成品定制纱窗，包含完整纱窗框、高透防护纱网。成品纱窗结构稳定、网面平整、防锈耐用、密封性好，具备良好通风、防蚊防尘及防护功能，符合室内门窗安装质量标准。
13 | 开荒保洁 | M2 | 500 |  |  | 保洁要求：含所有窗户的擦洗，以及所有地面的清洁。
小计
七、 | 统计
1 | 直接费用
2 | 管理费（5%）含设计费 | 项 | 1
八、 | 工程总价